## Sheet1
Tableau comparatif EMCCD (je n’ai relevé que les caméra ayant un Id très bon par pix)					Microm² = 10^-8 cm²		Mm² = 10^-2 cm²

		full well capacity (e-)	Tau max to reach full well capacity( sec)	QE%	Id e-/pix/sec	CIC e-/pix/frame	RON e-/pix/frame	Surface 1 pix	Nombre Pix geo	Surface capteur /mm²	Surface 1 pix/cm²	Nombre Pix	Surface capteur/cm²	Id /cm²	CIC /cm²	RON /cm²		NOTES
			well/Id+RON(/pix)
NuVu		800000	4000000000,1	91	0,0002	0,001	0,1	16μm*16μm	512*512	8,19*8,19 mm²	2,56E-06	262144	0,67108864	78,125	390,625	39062,5
ORCA-Flash4.0 V3 Digital CMOS camera C13440-20CU		30000	5000001,4	82	0,006		1,4	6.5 μm×6.5 μm	2048(H)×2048 (V)	13.312 ×13.312 mm²	4,23E-07	4194304	1,7721	14201,1834319527		3313609,46745562		RON : Slow scan (at 30 frames/s, typ.): 1.4 electrons rms / Id cooled -30°c
Falcon III, raptor photonics		35000	175000001	95	0,0002		1	10μm x 10μm	1024 x 1024	10.2mm x 10.2mm	1,00E-06	1048576	1,048576	200		1000000		Id@-100°C / RON : EMGainON: <1 e-
Blaze 400 B princeton instruments		200000	666666669,666667	95	0,0003		3	20 x 20 μm	1340 x 400	26.8 x 8.0 mm	4,00E-06	536000	2,144	75		750000		RON ≤3 e- @ 100 kHz, liquid cooled -100oC
iXon Ultra 897 Andor		180000	1200000001	95	0,00015		1	16 x 16 μm	512 x 512	8.2 x 8.2	2,56E-06	262144	0,6711	58,59375		390625
Ikon-XL 230 Andor		150000	2500000003,8	95	6E-05		3,8	15 x 15 μm	4096 (H) x 4108 (V)	61.4 x 61.4 mm	2,25E-06	16826368	37,8593	26,6666666666667		1688888,88888889		Id pour deep cooled model only / RON 100kHz QE 95 % pour BV model
Ikon-XL 231 Andor		350000	2692307694,40769	95	0,00013		2,1	15 x 15 μm	4096 (H) x 4108 (V)	61.4 x 61.7 mm	2,25E-06	16826368	37,8593	57,7777777777778		933333,333333333		QE>95% for BV models, RON 100 kHz 2.1
iKon-M 934 Andor DU934P		100000	833333336,233333	95	0,00012		2,9	13 μm x 13 μm	1024 x 1024	13.3 x 13.3 mm	1,69E-06	1048576	1,7721	71,0059171597633		1715976,33136095		RON @0.05MHz / Id @ -100°c